## 封面
中国电信智能家居平台 技术规范书 设备控制指令及状态属性分册

## 设备控制指令
参数 | 名称 | 类型 | 取值范围 | 说明 | 空调 | 空气净化器 | 电热水器 | 扫地机 | 梦想之花
通用类
SET_POWER | 电源开关 | STRING | 0,1,2 | 0代表关闭电源 1代表打开电源 2代表反转电源 | 0-关闭 1-打开 | 0-关闭 1-打开 | 0-关闭 1-打开
SET_ALARM | 告警模式开关 | STRING | 0,1 | 0代表不告警（撤防） 1代表告警（设防）
SET_WARNING | 警报开关 | STRING | 0,1 | 0代表停止警报 1代表开始警报
SET_LIGHT | 设置指示灯 | STRING | 0,1,2,3... | 0代表关闭，其它取值代表第几种模式（如亮度明暗） 只有开关时使用0和1
SET_LIGHT_TYPE | 设置指示灯光类型 | STRING | 0,1,2,3... | 取值代表第几种灯光类型 0代表自动或随机 |  |  |  |  | 0-关闭 1-单色 2-烛光晚餐 3-月色迷人 4-蓝色小夜曲 5-绿色心情
SET_LIGHT_MODE | 设置指示灯光点亮模式 | STRING | 0,1,2,3... | 取值代表选几种灯光点亮模式（如闪烁、常亮） 0代表自动或随机
SET_SOUND | 设置提示音 | STRING | 0,1,2,3... | 0代表关闭，其它取值代表第几种模式（如音量强弱） 只有开关时使用0和1 | 0-关闭 1-打开
SET_SND_TYPE | 设置提示音类型 | STRING | 0,1,2,3... | 取值代表第几种声音 0代表自动或随机
SET_SND_MODE | 设置提示音鸣叫模式 | STRING | 0,1,2,3... | 取值代表第几种声音鸣叫模式（如单次、连续） 0代表自动或随机
SET_WORK_MODE | 设置工作模式 | STRING | 0,1,2,3... | 取值代表第几种工作模式（如制冷、制热） 0代表自动 | 0-自动 1-送风 2-制热 3-制冷 4-除湿 | 0-自动 1-除尘 2-除味 3-智能 4-静音 5-睡眠 | 1-快速加热 2-普通加热 | 0-自动/随机 1-手动 2-回充 3-定点 4-沿边 5-蛇形 6-螺旋 7-Z形 8-精细
SET_SLEEP_MODE | 设置睡眠模式 | STRING | 0,1,2,3... | 0代表关闭，其它取值代表第几种模式 只有开关时使用0和1 | 0-关闭 1-睡眠1（通用） 2-睡眠2（老年） 3-睡眠3（青年） 4-睡眠4（儿童）
SET_TURBO_MODE | 设置大功率模式 | STRING | 0,1,2,3... | 0代表关闭，其它取值代表第几种模式 只有开关时使用0和1
SET_ECO_MODE | 设置经济模式 | STRING | 0,1,2,3... | 0代表关闭，其它取值代表第几种模式 只有开关时使用0和1
SET_SAFE_MODE | 设置安全模式 | STRING | 0,1,2,3... | 0代表关闭，其它取值代表第几种模式 只有开关时使用0和1 |  |  | 海信： 0正常模式 1打开中温
SET_CONSUM_WARN | 重置耗材提醒 | STRING | 0,1,2,3... | 重置编号对应的耗材寿命，重置后，对应的耗材寿命重新计算，每次只允许重置一个耗材 0代表重置所有耗材，设备无法区分多个耗材时，使用0重置所有耗材 |  |  |  | 1-主刷 2-边刷 3-滤网
SET_SAFE_LOCK | 设置安全锁 | STRING | 0,1 | 0代表关闭 1代表打开 |  | 0-关闭 1-打开
SET_LANGUAGE | 设置语言 | STRING | 0,1,2,3... | 0代表自动/默认 1代表简体中文 2代表英文 （根据实际扩展）
SET_VOLTAGE | 设置电压 | STRING | 0.00~ | 电压 伏特V
SET_AMPERAGE | 设置电流 | STRING | 0.00~ | 电流 安培A
SET_POWER_RATE | 设置功率 | STRING | 0.00~ | 功率 瓦特W
SET_POWER_CONSUMP | 设置耗电量 | STRING | 0.00~ | 耗电量 千瓦时KWh
SET_POWER_CONSUMP_TOTAL | 设置总耗电量 | STRING | 0.00~ | 耗电量 千瓦时KWh
SET_NODISTURB_STATE | 免打扰状态 | STRING | 0,1 | 0代表关闭 1代表打开
SET_NODISTURB_TIME | 免打扰时间 | STRING |  | START_TIME¦END_TIME 时间格式为hhmm，设置为全0时关闭免打扰
空气类
SET_TEMP_MODE | 设置温度格式 | STRING | 0,1 | 0代表摄氏度（默认使用） 1代表华氏度
SET_TEMP | 设置温度 | STRING | -273.15~ | 代表摄氏温度值 ℃ | 数值 |  | 数值
SET_HUMIDITY | 设置湿度 | STRING | 0~100 | 代表湿度值 %RH |  | 数值
SET_AIR_PRESSURE | 设置气压 | STRING | 0~ | Pa帕
SET_HUMIDIFIER | 设置加湿模式 | STRING | 0,1,2,3... | 0代表关闭，其它取值代表第几种模式 只有开关时使用0和1 |  | 0-关闭 1-打开
SET_WIND_HEAT | 设置电辅热 | STRING | 0,1,2,3... | 0代表关闭，其它取值代表第几种模式 只有开关时使用0和1
SET_NANOE | 设置负离子 | STRING | 0,1,2,3... | 0代表关闭，其它取值代表第几种模式 只有开关时使用0和1 |  | 0-关闭 1-打开
SET_FAN_SPEED | 设置风速 | STRING | 0,1,2,3... | 取值代表第几档风速 0代表自动，数字大小与风速大小对应 | 0-自动 1-静音风 2-低风 3-中风 4-高风 | 0-自动 1-低 2-中 3-高 4-强劲（除味）
SET_WIND_UPDN | 设置上下风 | STRING | 0,1,2,3... | 0代表关闭，1代表来回扫风，2代表自动，其它取值代表第几种风向 只有开关时使用0和1 | 0-关闭 1-扫掠 2-自动 3-1#角度 4-2#角度 ......
SET_WIND_LFRT | 设置左右风 | STRING | 0,1,2,3... | 0代表关闭，1代表来回扫风，2代表自动，其它取值代表第几种风向 只有开关时使用0和1 | 0-关闭 1-扫掠 2-自动 3-1#角度 4-2#角度 ......
SET_WIND_MODE | 设置风类 | STRING | 0,1,2,3... | 0代表标准，其它取值代表第几种风类，如自然风、睡眠风等
光线类
SET_LIGHTNESS | 设置亮度 | STRING | 0~100 | 代表亮度百分比
SET_LIGHT_COLOR | 设置灯光颜色 | STRING | X¦Y¦Z (XYZ取值0~255) | 三段解析后，代表RGB值 X代表R值，Y代表G值，Z代表B值
SET_LIGHT_WCOLOR | 设置灯光颜色 | STRING | X¦Y¦Z¦W (XYZW取值0~255) | 三段解析后，代表RGBW值 X代表R值，Y代表G值，Z代表B值, W代表W值
SET_LIGHT_TEMP | 设置色温 | STRING | 1000~12000 | 代表色温值 K
SET_TRANSPARECY | 设置透明度 | STRING | 0-100 | 0代表不透明，100代表完全透明
水类
SET_WATER_TEMP | 设置水温 | STRING | -273.15~ | 摄氏温度值 ℃
SET_WATER_TEMP_LEVEL | 水温档位 | STRING | 0,1,2,3... | 取值代表第几个档位 0代表自动，数字大小与档位大小对应
SET_WATER_PRESSURE | 设置水压 | STRING |  | 兆帕 MPa 1MPa=10kg/平方厘米=10公斤=100米
SET_WATER_PRESSURE_LEVEL | 水压档位 | STRING | 0,1,2,3... | 取值代表第几个档位 0代表自动，数字大小与档位大小对应
SET_WATER_CONSUMP | 设置用水量（单次） | STRING | 0~ | 用水量 毫升ml
SET_WATER_CONSUMP_TOTAL | 设置总用水量 | STRING | 0~ | 用水量 毫升ml
声音类
SET_VOLUME | 设置音量 | STRING | 0~100 | 音量百分比
SET_VOLUME_TEST | 测试音量 | STRING | 0~100 | 音量百分比，测试音量大小
局部环境设备参数
SET_TEMP_COLD | 设置冷藏温度 | STRING | -273.15~ | 代表摄氏温度值 ℃
SET_TEMP_FREEZE | 设置冷冻温度 | STRING | -273.15~ | 代表摄氏温度值 ℃
SET_TEMP_ZERO | 设置零度室温度 | STRING | -273.15~ | 代表摄氏温度值 ℃
SET_AIR_TEMP | 设置空气温度 | STRING | -273.15~ | 摄氏温度值 ℃（烤箱、电吹风、马桶圈等局部小环境设备使用，空调等大环境设备使用空气类定义的参数）
SET_AIR_TEMP_LEVEL | 设置空气温度档位 | STRING | 0,1,2,3... | 取值代表第几个档位 0代表自动，数字大小与档位大小对应
SET_BODY_TEMP | 设置主体温度 | STRING | -273.15~ | 摄氏温度值 ℃（设备主体温度，马桶圈、按摩椅、理疗仪等设备使用）
SET_BODY_TEMP_LEVEL | 设置主体温度档位 | STRING | 0,1,2,3... | 取值代表第几个档位 0代表自动，数字大小与档位大小对应
其它
OPEN_NET | 打开网关加网状态 | STRING | XXX¦XXX | 时间¦设备类型 时间代表打开加网状态的时间单位s，设备类型代表可添加的设备类型
MOVE | 移动 | STRING |  | STOP停止、PAUSE暂停 FRONT前、BACK后、LEFT左、RIGHT右 UP上、DOWN下 EAST东、WEST西、SOUTH南、NORTH北 SE东南、SW西南、NE东北、NW西边 |  |  |  | 使用前、后、左、右、停止、暂停
SET_DIRECTION | 设置方向 | STRING |  | FRONT前、BACK后、LEFT左、RIGHT右 UP上、DOWN下 EAST东、WEST西、SOUTH南、NORTH北 SE东南、SW西南、NE东北、NW西边
OPEN_LOCK | 开锁 | STRING |  | 内容为开锁密码，发到设备进行校验
ACTION | 执行动作 | STRING |  | 执行的指令 DETECT进行检测 VOICECAST语音播报
SET_AREA_CODE | 设置地区编码 | STRING |  | 内容为地区编码，参照身份证地区编码
SET_POSITION | 设置位置信息 | STRING | X¦Y¦Z (取值位数不限) | X代表纬度，北纬为正，南纬为负 Y代表经度，东经为正，西经为负 Z代表海拔，向上为正，向下为负
SET_ACT_INTERVAL | 设置操作间隔 | STRING | 1~ | 操作间隔时间，单位秒
SET_MOTOR_POS | 设置电机位置 | STRING | 0~100,999 | 0代表关闭，100代表打开，999代表停止 其他代表打开幅度（针对可调幅度设备） 窗帘电机、开窗器、机械臂、电磁阀使用
INFRA_STUDY | 学习红外按键 | STRING |  | 参数值代表学习的按键序号
INFRA_EXECUTE | 发射红外按键 | STRING |  | 参数值代表发射的按键序号
INFRA_TRANSMIT | 发射红外键值 | STRING |  | 参数值代表发射的按键键值
INFRA_SEND | 发射红外编码 | STRING |  | 参数值代表发射的按键编码
SET_DELAY_ACT | 设置延迟执行 | STRING | 0~ | 操作后延迟执行的延迟时间，单位秒，不支持计时时，使用0和1，0代表关闭延迟功能，1代表打开延迟功能
SET_INDUCT_ACT | 设置感应执行 | STRING | 0,1 | 0代表关闭感应操作功能，1代表打开感应操作功能
REBOOT | 重启设备 | STRING | 0~ | 设备接受指令后，重启的倒计时时间，单位秒 不支持计时的设备接受指令后直接重启
RESET | 重置设备 | STRING | 0,1,2 | 0代表清空设备所有配置及数据 1代表清空设备配置，保留数据 2代表情况设备数据，保留配置
Note on E27: //cmdParam内容会转为字符串格式传输 { "sequence":"12345", "deviceId":"XXX", "serialId":"0", "cmd":[ { "cmdName":"SET_NODISTURB_TIME", "cmdParam":"2030¦0700"//代表晚上20点30分到早上7点 } ], "time":1361542433 }

## 设备状态参数
参数 | 名称 | 类型 | 取值范围 | 说明 | 空调 | 空气净化器 | 电热水器 | 扫地机 | 梦想之花
通用类
POWER | 电源状态 | STRING | 0,1 | 0代表电源关闭 1代表电源打开 | 0关闭 1打开 | 0关闭 1打开 | 0关闭 1打开
ALARM | 告警模式开关状态 | STRING | 0,1 | 0代表不告警（撤防） 1代表告警（设防）
WARNING | 警报状态 | STRING | 0,1 | 0代表不在警报状态 1代表处于警报状态
BATTERY | 电池电量 | STRING | 0~100 | 代表电量百分比 |  |  |  | 代表电量百分比
BATTERY_WARN | 电池电量告警 | STRING | 0,1 | 0代表正常 1代表电量告警
CHARGING | 充电状态 | STRING | 0,1 | 0代表不在充电 1代表正在充电 |  |  |  | 0代表不在充电 1代表正在充电
SIGNAL | 信号强度 | STRING |  | 代表信号强度 dBm
SNR | 信噪比 | STRING |  | 代表信噪比 dB
BUTN_PRESSED | 按钮 | STRING | 0,1 | 0无按钮操作 1有按钮操作
LIGHT | 指示灯状态 | STRING | 0,1,2,3... | 0代表关闭，其它取值代表第几种模式（如亮度明暗） 只有开关时使用0和1
LIGHT_TYPE | 提示灯光类型 | STRING | 0,1,2,3... | 取值代表第几种灯光类型 0代表自动或随机 |  |  |  |  | 0-关闭 1-单色 2-烛光晚餐 3-月色迷人 4-蓝色小夜曲 5-绿色心情
LIGHT_MODE | 提示灯光点亮模式 | STRING | 0,1,2,3... | 取值代表第几种灯光点亮模式（如闪烁、常亮） 0代表自动或随机
SOUND | 提示音状态 | STRING | 0,1,2,3... | 0代表关闭，其它取值代表第几种模式（如音量强弱） 只有开关时使用0和1 | 0-关闭 1-打开
SND_TYPE | 提示音类型 | STRING | 0,1,2,3... | 取值代表第几种声音 0代表自动或随机
SND_MODE | 提示音鸣叫模式 | STRING | 0,1,2,3... | 取值代表第几种声音鸣叫模式（如单次、连续） 0代表自动或随机
WORK_MODE | 工作模式 | STRING | 0,1,2,3... | 取值代表第几种工作模式（如制冷、制热） 0代表自动 | 0-自动 1-送风 2-制热 3-制冷 4-除湿 | 0-自动 1-除尘 2-除味 3-智能 4-静音 5-睡眠 | 1-快速加热 2-普通加热 | 0-自动/随机 1-手动 2-回充 3-定点 4-沿边 5-蛇形 6-螺旋 7-Z形 8-精细
SLEEP_MODE | 睡眠模式 | STRING | 0,1,2,3... | 取值代表第几种睡眠模式 0代表关闭 | 0-关闭 1-睡眠1（通用） 2-睡眠2（老年） 3-睡眠3（青年） 4-睡眠4（儿童）
TURBO_MODE | 大功率模式 | STRING | 0,1,2,3... | 0代表关闭，其它取值代表第几种模式 只有开关时使用0和1
ECO_MODE | 经济模式 | STRING | 0,1,2,3... | 0代表关闭，其它取值代表第几种模式 只有开关时使用0和1
SAFE_MODE | 安全模式 | STRING | 0,1,2,3... | 0代表关闭，其它取值代表第几种模式 只有开关时使用0和1 |  |  | 海信： 0-正常模式 1-打开中温
CONSUM_WARN | 耗材提醒 | STRING | 0,X¦X¦X¦... X取1,2,3... | 0代表正常，数字代表对应的耗材需要更换，多个耗材告警用¦分割，设备无法区分多个耗材时，用1代表耗材需更换 |  | 0-正常 其他-需更换
SAFE_LOCK | 安全锁 | STRING | 0,1 | 0代表关闭 1代表打开 |  | 0-关闭 1-打开
LANGUAGE | 语言 | STRING | 0,1,2,3... | 0代表自动/默认 1代表简体中文 2代表英文 （根据实际扩展）
VOLTAGE | 电压 | STRING | 0.00~ | 电压 伏特V
AMPERAGE | 电流 | STRING | 0.00~ | 电流 安培A
POWER_RATE | 功率 | STRING | 0.00~ | 功率 瓦特W
POWER_CONSUMP | 耗电量（本次开机） | STRING | 0.00~ | 耗电量 千瓦时KWh
POWER_CONSUMP_TOTAL | 累计耗电量 | STRING | 0.00~ | 耗电量 千瓦时KWh
NODISTURB_STATE | 免打扰状态 | STRING | 0,1 | 0代表关闭 1代表打开
NODISTURB_TIME | 免打扰时间 | STRING |  | START_TIME¦END_TIME 时间格式为hhmm，设置为全0时关闭免打扰
DEMOLISH | 设备拆除 | STRING | 0,1 | 0代表正常，未拆除 1代表异常，设备拆除或破坏
WATER_LACK | 缺水 | STRING | 0,1 | 0代表正常，供水正常 1代表异常，无供水或供水异常
空气类
TEMP_MODE | 温度格式 | STRING | 0,1 | 0代表摄氏度（默认使用） 1代表华氏度
TEMPERATURE | 温度 | STRING | -273.15~ | 代表摄氏温度值 ℃ （传感器使用，目前作为室内温度处理，空调等明确室内外温度的使用下面的参数） |  |  | 数值 当前水温
HUMIDITY | 湿度 | STRING | 0~100 | 代表湿度值 %RH |  | 数值
AIR_PRESSURE | 气压 | STRING | 0~ | Pa帕
PM1 | PM1 | STRING | 0~ | PM1数值 ug/m3
PM25 | PM2.5 | STRING | 0~ | PM2.5数值 ug/m3 |  | 数值
PM10 | PM10 | STRING | 0~ | PM10数值 ug/m3 |  | 数值
FORMLDHD | 甲醛 | STRING | 0.0000~ | 甲醛浓度 mg/m3 |  | 数值
TVOC | TVOC | STRING | 0.0000~ | TVOC ppm |  | 数值
ECO2 | 等效二氧化碳 | STRING | 0~ | 等效二氧化碳浓度 ppm |  | 数值
AIR_QUALITY | 空气质量 | STRING | 1，2，3，4，5，6 | 1：优，2：良，3：轻度污染，4：中度污染，5：重度污染，6：严重污染
TEMP_SET | 设置的温度 | STRING | -273.15~ | 代表摄氏温度值 ℃ | 数值 | 数值 | 数值
TEMP_IN | 室内温度 | STRING | -273.15~ | 代表摄氏温度值 ℃ | 数值 | 数值
TEMP_OUT | 室外温度 | STRING | -273.15~ | 代表摄氏温度值 ℃
HUMIDITY_SET | 设置的湿度 | STRING | 0~100 | 代表湿度值 %RH |  | 数值
HUMIDIFIER | 加湿模式 | STRING | 0,1,2,3... | 0代表关闭，其它取值代表第几种模式 只有开关时使用0和1 |  | 0-关闭 1-打开
WIND_HEAT | 电辅热 | STRING | 0,1,2,3... | 0代表关闭，其它取值代表第几种模式 只有开关时使用0和1
NANOE | 负离子 | STRING | 0,1,2,3... | 0代表关闭，其它取值代表第几种模式 只有开关时使用0和1 |  | 0-关闭 1-打开
FAN_SPEED | 风速 | STRING | 0,1,2,3... | 取值代表第几档风速 0代表自动，数字大小与风速大小对应 | 0-自动 1-静音风 2-低风 3-中风 4-高风 | 0-自动 1-低 2-中 3-高 4-强劲（除味）
WIND_UPDN | 上下风 | STRING | 0,1,2,3... | 0代表关闭，1代表来回扫风，2代表自动，其它取值代表第几种风向 只有开关时使用0和1 | 0-关闭 1-扫掠 2-自动 3-1#角度 4-2#角度 ......
WIND_LFRT | 左右风 | STRING | 0,1,2,3... | 0代表关闭，1代表来回扫风，2代表自动，其它取值代表第几种风向 只有开关时使用0和1 | 0-关闭 1-扫掠 2-自动 3-1#角度 4-2#角度 ......
WIND_MODE | 风类 | STRING | 0,1,2,3... | 0代表标准，其它取值代表第几种风类，如自然风、睡眠风等
光线类
LIGHTNESS | 亮度 | STRING | 0~100 | 代表亮度百分比
LIGHT_COLOR | 灯光颜色 | STRING | X¦Y¦Z (XYZ取值0~255) | 三段解析后，代表RGB值 X代表R值，Y代表G值，Z代表B值
LIGHT_WCOLOR | 灯光颜色 | STRING | X¦Y¦Z¦W (XYZW取值0~255) | 三段解析后，代表RGBW值 X代表R值，Y代表G值，Z代表B值, W代表W值
LIGHT_TEMP | 色温 | STRING | 1000~12000 | 代表色温值 K
ILLUM | 光照强度 | STRING | 0~ | LUX
TRANSPARECY | 透明度 | STRING | 0-100 | 0代表不透明，100代表完全透明
水类
TDS | 水质 | STRING | 0~ | 溶解性固体总量 mg/L （单独检测设备使用，对于净水器等可以明确区分进出水质的，使用下面的参数）
TDS_IN | 进水水质 | STRING | 0~ | 溶解性固体总量 mg/L
TDS_OUT | 出水水质 | STRING | 0~ | 溶解性固体总量 mg/L
WATER_TEMP | 水温 | STRING | -273.15~ | 摄氏温度值 ℃ （单独检测设备使用，对于热水器等可以明确区分进出水温的，使用下面的参数）
WATER_TEMP_SET | 设置的水温 | STRING | -273.15~ | 摄氏温度值 ℃
WATER_TEMP_IN | 进水水温 | STRING | -273.15~ | 摄氏温度值 ℃
WATER_TEMP_OUT | 出水水温 | STRING | -273.15~ | 摄氏温度值 ℃
WATER_TEMP_LEVEL | 水温档位 | STRING | 0,1,2,3... | 取值代表第几个档位 0代表自动，数字大小与档位大小对应
WATER_PRESSURE | 水压 | STRING |  | 兆帕 MPa 1MPa=10kg/平方厘米=10公斤=100米 （单独检测设备使用，对于增压泵等可以明确区分进出水压的，使用下面的参数）
WATER_PRESSURE_SET | 设置的水压 | STRING |  | 兆帕 MPa
WATER_PRESSURE_IN | 进水水压 | STRING |  | 兆帕 MPa
WATER_PRESSURE_OUT | 出水水压 | STRING |  | 兆帕 MPa
WATER_PRESSURE_LEVEL | 出水水压档位 | STRING | 0,1,2,3... | 取值代表第几个档位 0代表自动，数字大小与档位大小对应
WATER_CONSUMP | 用水量（本次） | STRING | 0~ | 用水量 毫升ml
WATER_CONSUMP_TOTAL | 总用水量 | STRING | 0~ | 用水量 毫升ml
声音类
VOLUME | 音量 | STRING | 0~100 | 音量百分比
NOISE | 噪声 | STRING | 0~ | 噪声音量 dB
局部环境设备参数
TEMP_COLD | 冷藏温度 | STRING | -273.15~ | 代表摄氏温度值 ℃
TEMP_COLD_SET | 设置的冷藏温度 | STRING | -273.15~ | 代表摄氏温度值 ℃
TEMP_FREEZE | 冷冻温度 | STRING | -273.15~ | 代表摄氏温度值 ℃
TEMP_FREEZE_SET | 设置的冷冻温度 | STRING | -273.15~ | 代表摄氏温度值 ℃
TEMP_ZERO | 零度室温度 | STRING | -273.15~ | 代表摄氏温度值 ℃
TEMP_ZERO_SET | 设置的零度室温度 | STRING | -273.15~ | 代表摄氏温度值 ℃
AIR_TEMP | 空气温度 | STRING | -273.15~ | 摄氏温度值 ℃（烤箱、电吹风、马桶圈等局部小环境设备使用，空调等大环境设备使用空气类定义的参数）
AIR_TEMP_LEVEL | 空气温度档位 | STRING | 0,1,2,3... | 取值代表第几个档位 0代表自动，数字大小与档位大小对应
BODY_TEMP | 主体温度 | STRING | -273.15~ | 摄氏温度值 ℃（设备主体温度，马桶圈、按摩椅、理疗仪等设备使用）
BODY_TEMP_LEVEL | 主体温度档位 | STRING | 0,1,2,3... | 取值代表第几个档位 0代表自动，数字大小与档位大小对应
其它
DOOR_OPEN | 门窗磁 | STRING | 0,1,2 | 0代表关闭，状态正常 1代表打开，状态异常
INFRA_DETC | 红外检测 | STRING | 0,1 | 0代表未检测到，状态正常 1代表检测到，状态异常
WATER_DETC | 水检测 | STRING | 0,1 | 0代表未检测到，状态正常 1代表检测到，状态异常
GAS_DETC | 可燃气体检测 | STRING | 0,1 | 0代表未检测到，状态正常 1代表检测到，状态异常
MOTION_DETC | 移动检测 | STRING | 0,1 | 0代表未检测到，状态正常 1代表检测到，状态异常
SMOKE_DETC | 烟雾检测 | STRING | 0,1 | 0代表未检测到，状态正常 1代表检测到，状态异常
MOVE_STATE | 移动 | STRING |  | STOP停止、PAUSE暂停 FRONT前、BACK后、LEFT左、RIGHT右 UP上、DOWN下 EAST东、WEST西、SOUTH南、NORTH北 SE东南、SW西南、NE东北、NW西边 |  |  |  | 使用前、后、左、右、停止、暂停
DIRECTION | 方向 | STRING |  | FRONT前、BACK后、LEFT左、RIGHT右 UP上、DOWN下 EAST东、WEST西、SOUTH南、NORTH北 SE东南、SW西南、NE东北、NW西边
LOCK_STATE | 门锁状态 | STRING | 0,1,2,3... | 门锁不能感知门状态时，使用0～4，门锁能感知门状态时，使用3～7 0代表锁未开启，门外无法打开门锁 1代表锁已开启，门外可以打开门锁 2代表锁已反锁 3代表锁死状态，只可使用机械钥匙开启 4代表虚掩，状态异常 5代表门已关闭，门锁已上锁 6代表门未关闭，门锁未上锁 7代表门已关闭，已反锁 99代表其他状态
AREA_CODE | 地区编码 | STRING |  | 内容为地区编码，参照身份证地区编码
POSITION | 位置信息 | STRING | X¦Y¦Z (取值位数不限) | X代表纬度，北纬为正，南纬为负 Y代表经度，东经为正，西经为负 Z代表海拔，向上为正，向下为负
ACT_INTERVAL | 操作间隔 | STRING |  | 操作间隔时间，单位秒
MOTOR_POS | 电机位置 | STRING | 0~100,999 | 0代表关闭，100代表打开，999代表停止 其他代表打开幅度（针对可调幅度设备） 不支持调幅的设备非关闭状态为打开状态 窗帘电机、开窗器、机械臂、电磁阀使用
NET_OPEN | 网关加网状态 | STRING | 0,1 | 0代表加网状态关闭，不可添加子设备 1代表加网状态打开，可添加子设备
IN_USE | 使用状态 | STRING | 0,1 | 0代表空闲，不在使用状态 1代表正在使用状态
DELAY_ACT | 延迟执行 | STRING | 0~ | 操作后延迟执行的延迟时间，单位秒，不支持计时时，使用0和1，0代表关闭延迟功能，1代表打开延迟功能
INDUCT_ACT | 感应执行 | STRING | 0,1 | 0代表关闭感应操作功能，1代表打开感应操作功能
Note on E33: //curStatusValue内容会转为字符串格式传输 { "sequence":"12345", "deviceId":"XXX", "statusSerials":[ { "serialId":"0", "statusSerial":[ { "statusName":"NODISTURB_TIME", "curStatusValue":"2030¦0700"//代表晚上20点30分到早上7点 } ] } ], "time":1361542433 }

## 设备侧资源定义
资源名称 | 参数 | 名称 | 类型 | 取值范围 | 说明 | 空调 | 空气净化器 | 加湿器 | 扫地机
CONSUM 耗材信息 （不允许远程管理） | CONSUM_ID | 耗材ID | STRING | 1,2,3... | 设备耗材编码，设备有多种耗材的一次编码，只有一种耗材使用1 | 1-主滤网 | 1-主滤网 2-附滤网 51-水 | 1-水 | 1-主刷 2-边刷 3-滤网
| CONSUM_NAME | 耗材名称 | STRING |  | 可选
| REMAIN_LIFE | 剩余寿命 | STRING | 0-100 | 代表剩余百分比，与耗材编码结合使用 客户端可根据每种耗材寿命换算成时长
ALARM_CLOCK 闹钟信息 （允许远程管理，可增删改） | ALARM_ID | 闹钟编号 | STRING | 1,2,3... | 闹钟编号
| ALARM_NAME | 闹钟名称 | STRING |  | 闹钟名称
| ALARM_TIME | 闹钟时间 | STRING | 0~86399 | 从0点开始的秒数
| ALARM_CYCLE | 闹钟周期 | STRING | 0,1,2,3,4,5,6,7 | 取值代表每周的第几天，从周一开始 0代表单次，1,3,5代表每周1周3周5执行
| ALARM_ACTIVE | 是否激活 | STRING | 0,1 | 1代表激活，0代表不激活
| ALARM_TYPE | 闹钟类型 | STRING | 1,2,3... | 对应闹铃类型、震动等闹铃方式
REMOTEKEY_LIST 遥控器按键 （不允许远程管理） | REMOTEKEY_ORDER | 按键序号 | STRING | 1,2,3... | 按键序号（设备唯一）
| REMOTEKEY_STAT | 按键状态 | STRING | 0,1 | 按键状态 0代表未学习 1代表已学习
| REMOTEKEY_CODE | 按键键值 | STRING |  | 该按键学习的键值
PRESET_POINT 摄像头预置位 （允许远程管理，可增删） | POINT_ID | 预置位ID | STRING | 1,2,3... | 设备上报预置位编号
KEY_LIST 门锁钥匙列表 （不允许远程管理） | KEY_ID | 钥匙序号 | STRING |  | 机械钥匙序号固定为0
| KEY_TYPE | 钥匙类型 | STRING |  | 0：机械钥匙（应当不会出现）、1：指纹、2：密码、3：卡片
TEMP_KEY_LIST 临时钥匙列表 （允许远程管理，可增删） | KEY_ID | 钥匙序号 | STRING |  | 上报时包含，配置时为空
| KEY_TYPE | 钥匙类型 | STRING |  | 0：机械钥匙（应当不会出现）、1：指纹、2：密码、3：卡片
| ADMIN_PASS | 管理密码 | STRING |  | 配置时包含，上报不包含 配置时，门锁校验管理密码，校验通过的才添加临时密码
| TEMP_PASS | 临时密码 | STRING |  | 配置时包含，上报不包含
| START_TIME | 生效时间 | STRING |  | 标准时间戳
| END_TIME | 失效时间 | STRING |  | 标准时间戳
| LIFECYCLE | 可用次数 | STRING |  | 使用一次减一，减到0后，不再可用，-1代表次数不生效，限制使用时间，当使用次数大于0时，时间限制不生效
SCHEDULE 计划任务 （允许远程管理，可增删改） | SCHEDULE_ID | 计划序号 | STRING |  | 上报时包含，配置时为空
| TIME | 执行时间 | STRING |  | 标准时间戳
| REPEAT_CYCLE | 重复周期 | STRING | 0,1,2,3,4,5,6,7 | 取值代表每周的第几天，从周一开始 0代表单次，1,3,5代表每周1周3周5执行
| MREPEAT_CYCLE | 月重复周期 | STRING | 0,1,2,3,4,5,6,7...31 | 取值代表每月的第几天，从1号开始 0代表单次，1,3,5代表每月1号3号5号执行
| ACTION | 操作指令 | JSON |  | 操作指令集，可以为多条指令，指令有先后顺序时，必须按顺序输入
LOOP_TASK 循环任务 （允许远程管理，可增删改） | TASK_ID | 任务序号 | STRING |  | 上报时包含，配置时为空
| LOOP_COUNT | 重复执行次数 | STRING | 0,1,2... | 数字代表执行的次数，0代表循环执行
| LOOP_ACT | 循环任务列表 | JSON |  | 为数组形式
LOOP_ACT 循环指令 | ACTION_ID | 指令序号 | STRING | 0,1,2... | 指令循环执行时的先后顺序
| ACTION | 操作指令 | JSON |  | 操作指令集，可以为多条指令，指令有先后顺序时，必须按顺序输入
| DELAY | 延迟时间 | STRING | 0~ | 当前指令执行后执行下一条指令的延迟时间，单位为秒
Note on B2: MARS: 蓝色标注为资源主键
Note on A5: { "ALARM_ID":"1", "ALARM_NAME":"起床", "ALARM_TIME":"3600", "ALARM_CYCLE":"1,2,3,4,5", "ALARM_ACTIVE":"1", "ALARM_TYPE":"1" }, { "ALARM_ID":"2", "ALARM_NAME":"起床", "ALARM_TIME":"7600", "ALARM_CYCLE":"6,7", "ALARM_ACTIVE":"1", "ALARM_TYPE":"1" }
Note on A24: { "SCHEDULE_ID":"1", "TIME":"3625377", "REPEAT_CYCLE":"1,3,5", "MREPEAT_CYCLE":"", "ACTION":[ { "cmdName":"SET_POWER", "cmdParam":"1" }, { "cmdName":"SET_MODE", "cmdParam":"2" }, { "cmdName":"SET_TEMP", "cmdParam":"26" } ] }
Note on B27: 月重复周期与周重复周期二选一
Note on F28: [ { "cmdName":"SET_POWER", "cmdParam":"1" }, { "cmdName":"SET_MODE", "cmdParam":"2" }, { "cmdName":"SET_TEMP", "cmdParam":"26" } ]
Note on A29: { "TASK_ID":"1", "LOOP_COUNT":"100", "LOOP_ACT":[ { "ACTION_ID":"1", "ACTION":[ { "cmdName":"SET_POWER", "cmdParam":"1" }, { "cmdName":"SET_MODE", "cmdParam":"2" }, { "cmdName":"SET_TEMP", "cmdParam":"26" } ], "DELAY":"3600" }, { "ACTION_ID":"2", "ACTION":[ { "cmdName":"SET_POWER", "cmdParam":"0" } ], "DELAY":"3600" } ] }
Note on F33: [ { "cmdName":"SET_POWER", "cmdParam":"1" }, { "cmdName":"SET_MODE", "cmdParam":"2" }, { "cmdName":"SET_TEMP", "cmdParam":"26" } ]

## 设备侧信息定义
信息名称 | 参数 | 名称 | 类型 | 取值范围 | 说明
LOCK_OPEN 开门信息 | KEY_ID | 钥匙编号 | STRING | 0,1,2,3... | 机械钥匙序号固定为0
| KEY_TYPE | 钥匙类型 | STRING | 0,1,2,3,4 | 0：机械钥匙（应当不会出现）、1：指纹、2：密码、3：卡片、4：APP远程开锁
| TIME | 时间 | STRING |  | 标准时间戳
LOCK_ALARM 门锁告警 | ALARM_TYPE | 告警类型 | STRING | LINGER PASS_ATK HIJACK APP_ATK FINGER_ATK CARD_ATK DOOR_BELL | LINGER：有人逗留 PASS_ATK：密码攻击 HIJACK：挟持告警 APP_ATK：APP密码攻击 FINGER_ATK：指纹攻击 CARD_ATK：卡片攻击 DOOR_BELL：门铃响
| TIME | 时间 | STRING |  | 标准时间戳
TASK_ACT 任务执行 | TASK_ID | 任务序号 | STRING |  | 任务序号
| TASK_TYPE | 任务类型 | STRING |  | ALARM_CLOCK：闹钟 SCHEDULE：定时任务 LOOP_TASK：延时任务
| ACT_RES | 执行结果 | STRING |  | 0：成功 其它：失败（对应的错误代码）
| NOTE | 说明 | STRING |  | 设备可上报执行成功描述、失败原因描述
| TIME | 时间 | STRING |  | 标准时间戳